## Sheet1
待测物 | 质量/kg | 尺寸/m |  | 周期/s |  | 转动惯量 |  | 误差
载物盘 | ∕ | ∕ |  | T0测量值 | 0.6472 | / | 4.530×10^(-4) | ∕
0.6474
0.6473
|  |  |  | T0平均值 | 0.6473
塑料圆柱体 | M1=0.35574 | D1测量值 | 0.10028 | T1测量值 | 0.9125 | 4.470×10^(-4) | 4.470×10^(-4) | 0
|  |  | 0.10026 |  | 0.9123
|  |  | 0.10024 |  | 0.9124
|  | D1平均值 | 0.10026 | T1平均值 | 0.9124
金属细杆 | M2=0.13306 | L2测量值 | 0.6085 | T2测量值 | 1.949 | 4.102×10^(-3) | 4.083×10^(-3) | 0.46%
|  |  | 0.608 |  | 1.949
|  |  | 0.6082 |  | 1.949
|  | L2平均值 | 0.6082 | T2平均值 | 1.949

## Sheet2
x(10^-2) |  | 5 | 10 | 15 | 20 | 25
周期T(s) | t1 | 2.231 | 2.881 | 3.715 | 4.637 | 5.636
| t2 | 2.233 | 2.882 | 3.719 | 4.638 | 5.633
| t3 | 2.234 | 2.881 | 3.716 | 4.639 | 5.63
| t平均值 | 2.233 | 2.881 | 3.717 | 4.638 | 5.633
I实际值 |  | 6.424×10^(-4) | 2.434×10^(-3) | 5.415×10^(-3) | 9.575×10^(-3) | 1.510×10^(-2)
I理论值 |  | 6.428×10^(-4) | 2.448×10^(-3) | 5.455×10^(-3) | 9.666×10^(-3) | 1.508×10^(-2)
百分比误差 |  | 0.06% | 0.6% | 0.7% | 0.9% | 0.1%
测量次数 | 1 | 2 | 3 | 平均值
m/kg | 0.24055 | 0.24055 | 0.24055 | 0.24055
| 0.2407 | 0.2407 | 0.2407 | 0.2407
h/cm | 3.324 | 3.322 | 3.322 | 3.323
Din/cm | 0.606 | 0.602 | 0.606 | 0.604
Dout/cm | 3.51 | 3.508 | 3.51 | 3.509
I实际值 |  | 0.6424 | 2.434 | 5.415 | 9.575 | 15.1
x(10^-2) |  | 25 | 100 | 225 | 400 | 625